## 表-04 单位工程投标报价汇总表
单位工程投标报价汇总表
工程名称：大洪山水厂桩基工程 |  |  | 标段： | 第 1 页 共 1 页
序号 | 汇总内容 | 金额:(元) |  |  | 其中：暂估价(元)
一 | 分部分项工程费
1.1 | 其中：人工费
1.2 | 其中：施工机具使用费
1.3 | 综合楼、加药脱水间、设备间、污泥浓缩池桩基
1.4 | 试桩
二 | 措施项目合计
2.1 | 单价措施
2.1.1 | 其中：人工费
2.1.2 | 其中：施工机具使用费
2.2 | 总价措施
2.2.1 | 安全文明施工费
2.2.2 | 其他总价措施费
三 | 其他项目费 |  |  |  | －
3.1 | 其中：人工费 |  |  |  | －
3.2 | 其中：施工机具使用费 |  |  |  | －
四 | 规费 |  |  |  | －
五 | 人工费调整
六 | 增值税 |  |  |  | －
七 | 甲供费用（单列不计入造价)
八 | 含税工程造价
投标报价合计: |  | 652,304.33
注：本表适用于单位工程招标控制价或投标报价的汇总，如无单位工程划分，单项工程也使用本表汇总
表—04

## 表-08 分部分项工程和单价措施项目清单与计价表
分部分项工程和单价措施项目清单与计价表
工程名称：大洪山水厂桩基工程 |  |  |  |  | 标段： |  |  | 第 1 页 共 1 页
序号 | 项目编码 | 项目名称 | 项目特征描述 | 计量单位 |  | 工程量 | 金额（元）
[7 empty] | 综合单价 |  | 合价 | 其中
暂估价
综合楼、加药脱水间、设备间、污泥浓缩池桩基
1 | 010302001001 | 成孔灌注桩 | 1.地层情况:较硬岩成孔 2.空桩长度、桩长:11.8m 3.桩径:D600 4.成孔方法:旋挖成孔 5.护筒类型、长度:钢护筒 6.混凝土种类、强度等级:商砼C30 7.凿桩头并弃运； 8.桩头钢筋整理。 | m3 |  | 333.47
2 | 170403004001 | 钢筋笼 | 1.混凝土灌注桩钢筋笼制作安装、带肋钢筋HRB400 2.含搭焊条 | t |  | 28.194
3 | 011705001001 | 大型机械设备进出场及安拆 | 工程钻机进退场费 | 台·次 |  | 2
分部小计
试桩
4 | 010302001002 | 成孔灌注桩 | 1.地层情况:较硬岩成孔 2.空桩长度、桩长:11.8m 3.桩径:D600 4.成孔方法:旋挖成孔 5.护筒类型、长度:钢护筒 6.混凝土种类、强度等级:商砼C30 7.凿桩头并弃运； 8.桩头钢筋整理。 9、试桩 | m3 |  | 13.34
5 | 170403004002 | 钢筋笼 | 1.混凝土灌注桩钢筋笼制作安装、带肋钢筋HRB400 2.含搭焊条 | t |  | 1.303
分部小计
措施项目
分部小计
本页小计
合 计
注：为计取规费等的使用，可在表中增设其中：“定额人工费”。
表—08

## 分部分项工程和单价措施项目清单综合单价分析表
分部分项工程和单价措施项目清单综合单价分析表
工程名称：大洪山水厂桩基工程 | [7 empty] | 第 1 页 共 3 页
序号 | 项目编码 | 工程项目名称 | 单位 | 数量 | 综合单价（元）
[5 empty] | 人工费 | 材料费 | 机械使用费 |  | 管理费 | 利润 | 小计
1 | 010302001001 | 成孔灌注桩 | m3 | 333.47
| G3-99 | 旋挖钻机钻桩孔 桩径≤1000mm 土层 | 10m3 | 7.9128
| G3-103 | 旋挖钻机钻桩孔 桩径≤1000mm 软岩成孔 | 10m3 | 14.13
| G3-107 | 旋挖钻机钻桩孔 桩径≤1000mm 入岩增加 | 10m3 | 11.304
| G3-152 换 | 机械成孔桩灌注混凝土 旋挖钻孔 | 10m3 | 33.3468
| G1-200 | 装载机装松散土 斗容量1.5m3 | 1000m3 | 0.33347
| G1-212 换 | 自卸汽车运土方(载重8t以内) 运距1km以内 机械挖、运湿土时 人工*1.15,机械*1.15 | 1000m3 | 0.33347
| G3-61 | 凿桩头 灌注混凝土桩 | 10m3 | 2.2608
| G3-62 | 桩头钢筋整理 | 10根 | 150
2 | 170403004001 | 钢筋笼 | t | 28.194
| A2-84 | 混凝土灌注桩钢筋笼 带肋钢筋HRB400 | t | 28.194
| A2-85 | 钻(冲)孔混凝土灌注桩 钢筋笼接头吊焊 搭接焊 | t | 8.4582
3 | 011705001001 | 大型机械设备进出场及安拆 | 台·次 | 2
编制人: |  |  | 审核人: |  |  |  |  | 编制日期:
分部分项工程和单价措施项目清单综合单价分析表
工程名称：大洪山水厂桩基工程 | [7 empty] | 第 2 页 共 3 页
序号 | 项目编码 | 工程项目名称 | 单位 | 数量 | 综合单价（元）
[5 empty] | 人工费 | 材料费 | 机械使用费 |  | 管理费 | 利润 | 小计
| G5-34 | 常用大型机械场外运输费用(25km以内) 工程钻机φ1500以内 | 台次 | 2
4 | 010302001002 | 成孔灌注桩 | m3 | 13.34
| G3-99 | 旋挖钻机钻桩孔 桩径≤1000mm 土层 | 10m3 | 0.42955
| G3-103 | 旋挖钻机钻桩孔 桩径≤1000mm 软岩成孔 | 10m3 | 0.5652
| G3-107 | 旋挖钻机钻桩孔 桩径≤1000mm 入岩增加 | 10m3 | 0.33912
| G3-152 换 | 机械成孔桩灌注混凝土 旋挖钻孔 | 10m3 | 1.3339
| G1-200 | 装载机装松散土 斗容量1.5m3 | 1000m3 | 0.013339
| G1-212 换 | 自卸汽车运土方(载重8t以内) 运距1km以内 机械挖、运湿土时 人工*1.15,机械*1.15 | 1000m3 | 0.013339
| G3-61 | 凿桩头 灌注混凝土桩 | 10m3 | 0.090432
| G3-62 | 桩头钢筋整理 | 10根 | 6
5 | 170403004002 | 钢筋笼 | t | 1.303
| A2-84 | 混凝土灌注桩钢筋笼 带肋钢筋HRB400 | t | 1.303
编制人: |  |  | 审核人: |  |  |  |  | 编制日期:
分部分项工程和单价措施项目清单综合单价分析表
工程名称：大洪山水厂桩基工程 | [7 empty] | 第 3 页 共 3 页
序号 | 项目编码 | 工程项目名称 | 单位 | 数量 | 综合单价（元）
[5 empty] | 人工费 | 材料费 | 机械使用费 |  | 管理费 | 利润 | 小计
| A2-85 | 钻(冲)孔混凝土灌注桩 钢筋笼接头吊焊 搭接焊 | t | 0.3909
编制人: |  |  | 审核人: |  |  |  |  | 编制日期:

## 单位工程人材机分析表(按类型分)
单位工程人材机分析表
工程名称：大洪山水厂桩基工程 | [5 empty] | 第 1 页 共 1 页
序号 | 名称及规格 |  | 单位 | 数量 | 市场价 |  | 合计
一、 | 人工
1 | 普工 |  | 工日 | 172.391
2 | 技工 |  | 工日 | 427.751
合计
二、 | 材料
1 | 草袋 |  | 条 | 20
2 | 低合金钢焊条 E43系列 |  | kg | 712.774
3 | 镀锌铁丝 8# |  | kg | 10
4 | 镀锌铁丝 φ0.7 |  | kg | 99.493
5 | 金属周转材料 |  | kg | 361.408
6 | 黏土 |  | m3 | 27.327
7 | 水 |  | m3 | 720.024
8 | 枕木 |  | m3 | 0.04
9 | 汽油【机械】 |  | kg | 7.041
10 | 柴油【机械】 |  | kg | 16266.152
11 | 柴油【机械】 |  | kg | 1098.301
12 | 电【机械】 |  | kW·h | 12045.006
13 | 电【机械】 |  | kW·h | 1114.337
合计
四、 | 机械
1 | 机械费调整 |  | 元 | -0.055
2 | 折旧费 |  | 元 | 64270.414
3 | 安拆费及场外运费 |  | 元 | 1488.7
4 | 人工 |  | 工日 | 443.982
5 | 其他费 |  | 元 | 820.99
6 | 检修费 |  | 元 | 12808.683
7 | 维护费 |  | 元 | 26424.107
合计
总合计：
编制人: |  | 审核人: |  |  |  | 编制日期: