## 表-04 单位工程投标报价汇总表
单位工程投标报价汇总表
工程名称：大洪山水厂桩基工程 |  |  | 标段： | 第 1 页 共 1 页
序号 | 汇总内容 | 金额:(元) |  |  | 其中：暂估价(元)
一 | 分部分项工程费
1.1 | 其中：人工费
1.2 | 其中：施工机具使用费
1.3 | 排水排泥池锚杆
1.4 | 清水池锚杆
二 | 措施项目合计
2.1 | 单价措施
2.1.1 | 其中：人工费
2.1.2 | 其中：施工机具使用费
2.2 | 总价措施
2.2.1 | 安全文明施工费
2.2.2 | 其他总价措施费
三 | 其他项目费 |  |  |  | －
3.1 | 其中：人工费 |  |  |  | －
3.2 | 其中：施工机具使用费 |  |  |  | －
四 | 规费 |  |  |  | －
五 | 人工费调整
六 | 增值税 |  |  |  | －
七 | 甲供费用（单列不计入造价)
八 | 含税工程造价
投标报价合计: |  | 86,568.00
注：本表适用于单位工程招标控制价或投标报价的汇总，如无单位工程划分，单项工程也使用本表汇总
表—04

## 表-08 分部分项工程和单价措施项目清单与计价表
分部分项工程和单价措施项目清单与计价表
工程名称：大洪山水厂桩基工程 |  |  |  |  | 标段： |  |  | 第 1 页 共 1 页
序号 | 项目编码 | 项目名称 | 项目特征描述 | 计量单位 |  | 工程量 | 金额（元）
[7 empty] | 综合单价 |  | 合价 | 其中
暂估价
排水排泥池锚杆
1 | 010202007001 | 锚杆(锚索） | 1.地层情况:较硬岩 2.钻孔深度:5.2m 3.钻孔直径:D180 4.杆体材料品种、规格、数量:钢筋锚杆HRB400 d25 5.浆液种类、强度等级:水泥砂浆M20 6.锚杆机入岩增加 | m |  | 140.4
分部小计
清水池锚杆
2 | 010202007002 | 锚杆(锚索） | 1.地层情况:较硬岩 2.钻孔深度:5.2m 3.钻孔直径:D200 4.杆体材料品种、规格、数量:钢筋锚杆HRB400 d25 5.浆液种类、强度等级:水泥砂浆M20 6.锚杆机入岩增加 | m |  | 436.8
分部小计
措施项目
分部小计
本页小计
合 计
注：为计取规费等的使用，可在表中增设其中：“定额人工费”。
表—08

## 分部分项工程和单价措施项目清单综合单价分析表
分部分项工程和单价措施项目清单综合单价分析表
工程名称：大洪山水厂桩基工程 | [7 empty] | 第 1 页 共 1 页
序号 | 项目编码 | 工程项目名称 | 单位 | 数量 | 综合单价（元）
[5 empty] | 人工费 | 材料费 | 机械使用费 |  | 管理费 | 利润 | 小计
1 | 010202007001 | 锚杆(锚索） | m | 140.4
| G2-120 换 | 抗浮锚杆钻孔、灌浆 孔径≤200mm 换为【水泥砂浆M20】 | 100m | 1.404
| G2-114 | 钢筋锚杆(土钉) 制作、安装 | 10t | 0.16035
| G2-109 | 锚杆机入岩增加 | 100m | 0.567
2 | 010202007002 | 锚杆(锚索） | m | 436.8
| G2-120 换 | 抗浮锚杆钻孔、灌浆 孔径≤200mm 换为【水泥砂浆M20】 | 100m | 4.368
| G2-114 | 钢筋锚杆(土钉) 制作、安装 | 10t | 0.65663
| G2-109 | 锚杆机入岩增加 | 100m | 1.764
编制人: |  |  | 审核人: |  |  |  |  | 编制日期:

## 单位工程人材机分析表(按类型分)
单位工程人材机分析表
工程名称：大洪山水厂桩基工程 | [5 empty] | 第 1 页 共 1 页
序号 | 名称及规格 |  | 单位 | 数量 | 市场价 |  | 合计
一、 | 人工
1 | 普工 |  | 工日 | 51.469
2 | 技工 |  | 工日 | 120.095
合计
二、 | 材料
1 | 高压胶管 φ50 |  | m | 121.212
2 | 金属周转材料 |  | kg | 140.392
3 | 其他材料费 |  | 元 | 257.244
4 | 水 |  | m3 | 12.547
5 | 水泥32.5 |  | kg | 30049.968
6 | 中(粗)砂 |  | m3 | 1.151
7 | 柴油【机械】 |  | kg | 649.109
8 | 电【机械】 |  | kW·h | 102.107
合计
三、 | 配比
1 | 水泥砂浆M30 |  | m3 | 0.975
2 | 水泥浆 |  | m3 | 19.734
合计
四、 | 机械
1 | 折旧费 |  | 元 | 1698.905
2 | 安拆费及场外运费 |  | 元 | 209.223
3 | 人工 |  | 工日 | 45.99
4 | 其他费 |  | 元 | 90.844
5 | 检修费 |  | 元 | 229.802
6 | 维护费 |  | 元 | 639.718
合计
总合计：
编制人: |  | 审核人: |  |  |  | 编制日期: